## Resumen Calibración
PLANTA PILOTO DE ULTRAFILTRACIÓN FX100 — UNIVERSIDAD NACIONAL DE SALTA
INFORME DE CALIBRACIÓN HIDRÁULICA Y AJUSTE DE SENSORES YF-S401 (ENSAYO EN PROBETA)
1. PARÁMETROS CINEMÁTICOS Y CALIBRACIÓN DE LA BOMBA PERISTÁLTICA
Parámetro | Valor Consignado / Medido | Unidad | Detalle Técnico / Observación
Velocidad Nominal de Ensayo | 50 | RPM | Punto nominal de calibración con probeta
Caudal Real en Probeta (Alimentación) | 680 | mL/min | Medido volumétricamente con cronómetro
Cilindrada Real Calibrada | 13.6 | mL/rev | q_bomba = 680.0 mL/min / 50.0 RPM
Configuración Driver DM860 | 3200 | pulsos/rev | 1/16 micropasos (Cátodo Común, 50% corriente)
Frecuencia de Pasos a 50 RPM | 2666.67 | Hz | f_step = (50 * 3200) / 60
Rampa de Aceleración | 8 | RPM/s | Arranque suave sin stall (0 a 50 RPM en 6.25 s)
Rampa de Desaceleración | 12 | RPM/s | Frenado controlado (50 a 0 RPM en 4.17 s)
2. CALIBRACIÓN DE CAUDALÍMETROS DE EFECTO HALL (YF-S401)
Sensor / Corriente | Pin GPIO ESP32 | Frecuencia Media (Hz) | Caudal Real (mL/min) | Caudal Real (L/min) | Factor K Calibrado (pulsos/L) | Ecuación Transducción Q (mL/min)
ALIMENTACIÓN (Feed) | GPIO 14 | 105.14 | 680 | 0.68 | 154.62
PERMEADO | GPIO 27 | 5.5 | 100 | 0.1 | 55
RETENTADO (Por Balance) | Calculado | - | 580 | 0.58 | -
3. BALANCE HIDRÁULICO Y RECUPERACIÓN DEL MÓDULO FX100
Variable de Proceso | Valor Calculado | Unidad | Ecuación / Criterio
Caudal de Alimentación (Q_alim) | 680 | mL/min | Q_alim = Q_bomba
Caudal de Permeado (Q_perm) | 100 | mL/min | Filtración tangencial a través de membrana FX100
Caudal de Retentado (Q_ret) | 580 | mL/min | Q_ret = Q_alim - Q_perm
Tasa de Recuperación Hidráulica (Y) | 14.71 | % | Y = (Q_perm / Q_alim) * 100
Factor de Concentración Volumétrica (VCF) | 1.172 | - | VCF = 1 / (1 - Y/100)

## Ensayo 7 Minutos (50 RPM)
PLANTA DE ULTRAFILTRACIÓN FX100 — REGISTRO EXPERIMENTAL CADA 10 SEGUNDOS
Tiempo (s) | Tiempo (mm:ss) | RPM Bomba | Q Bomba Teor (mL/min) | Frec Alimentacion (Hz) | Q Alimentacion (mL/min) | Vol Alimentacion (L) | Frec PERMEADO (Hz) | Q PERMEADO (mL/min) | Vol PERMEADO (L) | Q Retentado (mL/min) | Recuperación Y (%) | Desviación Bomba/Alim (%)
0 | 00:00 | 0 | 0 | 0 | 0 | 0 | 0 | 0 | 0 | 0 | 0 | 0
10 | 00:10 | 0 | 0 | 0 | 0 | 0 | 0 | 0 | 0 | 0 | 0 | 0
20 | 00:20 | 0 | 0 | 0 | 0 | 0 | 0 | 0 | 0 | 0 | 0 | 0
30 | 00:30 | 0 | 0 | 0 | 0 | 0 | 0 | 0 | 0 | 0 | 0 | 0
40 | 00:40 | 0 | 0 | 0 | 0 | 0 | 0 | 0 | 0 | 0 | 0 | 0
50 | 00:50 | 0 | 0 | 0 | 0 | 0 | 0 | 0 | 0 | 0 | 0 | 0
60 | 01:00 | 0 | 0 | 0 | 0 | 0 | 0 | 0 | 0 | 0 | 0 | 0
70 | 01:10 | 0 | 0 | 0 | 0 | 0 | 0 | 0 | 0 | 0 | 0 | 0
80 | 01:20 | 44.4 | 603.8 | 97 | 627.3 | 0.0401 | 11 | 200 | 0.0029 | 427.3 | 31.88 | 3.89
90 | 01:30 | 50 | 680 | 112 | 724.4 | 0.2125 | 8 | 145.5 | 0.0171 | 578.9 | 20.08 | 6.52
100 | 01:40 | 50 | 680 | 120 | 776.1 | 0.381 | 12 | 218.2 | 0.03 | 557.9 | 28.11 | 14.13
110 | 01:50 | 50 | 680 | 119 | 769.6 | 0.5506 | 11 | 200 | 0.0447 | 569.6 | 25.99 | 13.18
120 | 02:00 | 0 | 0 | 0 | 0 | 0.6592 | 0 | 0 | 0.0527 | 0 | 0 | 0
130 | 02:10 | 32 | 435.2 | 62 | 401 | 0.6763 | 2 | 36.4 | 0.053 | 364.6 | 9.07 | -7.86
140 | 02:20 | 50 | 680 | 108 | 698.5 | 0.8386 | 2 | 36.4 | 0.0611 | 662.1 | 5.21 | 2.72
150 | 02:30 | 50 | 680 | 110 | 711.4 | 1.0081 | 6 | 109.1 | 0.0706 | 602.3 | 15.33 | 4.62
160 | 02:40 | 50 | 680 | 114 | 737.3 | 1.1771 | 5 | 90.9 | 0.081 | 646.4 | 12.33 | 8.43
170 | 02:50 | 50 | 680 | 106 | 685.6 | 1.3417 | 6 | 109.1 | 0.0883 | 576.5 | 15.91 | 0.82
180 | 03:00 | 50 | 680 | 107 | 692 | 1.4971 | 5 | 90.9 | 0.0966 | 601.1 | 13.14 | 1.77
190 | 03:10 | 50 | 680 | 104 | 672.6 | 1.6536 | 3 | 54.5 | 0.1052 | 618.1 | 8.11 | -1.09
200 | 03:20 | 50 | 680 | 114 | 737.3 | 1.8181 | 25 | 454.5 | 0.1314 | 282.7 | 61.65 | 8.43
210 | 03:30 | 50 | 680 | 99 | 640.3 | 1.9833 | 5 | 90.9 | 0.1542 | 549.4 | 14.2 | -5.84
220 | 03:40 | 50 | 680 | 105 | 679.1 | 2.1497 | 5 | 90.9 | 0.1758 | 588.2 | 13.39 | -0.13
230 | 03:50 | 50 | 680 | 105 | 679.1 | 2.3143 | 10 | 181.8 | 0.1942 | 497.3 | 26.77 | -0.13
240 | 04:00 | 50 | 680 | 105 | 679.1 | 2.4735 | 5 | 90.9 | 0.2024 | 588.2 | 13.39 | -0.13
250 | 04:10 | 50 | 680 | 106 | 685.6 | 2.6354 | 3 | 54.5 | 0.2094 | 631 | 7.96 | 0.82
260 | 04:20 | 50 | 680 | 109 | 705 | 2.7974 | 7 | 127.3 | 0.2176 | 577.7 | 18.05 | 3.67
270 | 04:30 | 50 | 680 | 98 | 633.8 | 2.9549 | 8 | 145.5 | 0.2253 | 488.4 | 22.95 | -6.79
280 | 04:40 | 50 | 680 | 100 | 646.7 | 3.1107 | 4 | 72.7 | 0.2334 | 574 | 11.25 | -4.89
290 | 04:50 | 50 | 680 | 107 | 692 | 3.2655 | 9 | 163.6 | 0.2407 | 528.4 | 23.65 | 1.77
300 | 05:00 | 50 | 680 | 103 | 666.1 | 3.4221 | 2 | 36.4 | 0.2458 | 629.8 | 5.46 | -2.04
310 | 05:10 | 50 | 680 | 112 | 724.4 | 3.5802 | 3 | 54.5 | 0.2512 | 669.8 | 7.53 | 6.52
320 | 05:20 | 50 | 680 | 104 | 672.6 | 3.7358 | 5 | 90.9 | 0.2574 | 581.7 | 13.52 | -1.09
330 | 05:30 | 50 | 680 | 106 | 685.6 | 3.8956 | 5 | 90.9 | 0.2635 | 594.6 | 13.26 | 0.82
340 | 05:40 | 50 | 680 | 101 | 653.2 | 4.0561 | 7 | 127.3 | 0.2706 | 525.9 | 19.48 | -3.94
350 | 05:50 | 50 | 680 | 101 | 653.2 | 4.2107 | 3 | 54.5 | 0.2745 | 598.7 | 8.35 | -3.94
360 | 06:00 | 50 | 680 | 99 | 640.3 | 4.3709 | 6 | 109.1 | 0.2804 | 531.2 | 17.04 | -5.84
370 | 06:10 | 50 | 680 | 103 | 666.1 | 4.5272 | 3 | 54.5 | 0.285 | 611.6 | 8.19 | -2.04
380 | 06:20 | 50 | 680 | 105 | 679.1 | 4.6855 | 4 | 72.7 | 0.2893 | 606.4 | 10.71 | -0.13
390 | 06:30 | 50 | 680 | 105 | 679.1 | 4.8437 | 2 | 36.4 | 0.2923 | 642.7 | 5.35 | -0.13
400 | 06:40 | 50 | 680 | 101 | 653.2 | 5.0021 | 4 | 72.7 | 0.2964 | 580.5 | 11.13 | -3.94
410 | 06:50 | 50 | 680 | 107 | 692 | 5.164 | 2 | 36.4 | 0.3006 | 655.7 | 5.25 | 1.77
420 | 07:00 | 0 | 0 | 0 | 0 | 5.2496 | 0 | 0 | 0.3019 | 0 | 0 | 0
430 | 07:10 | 0 | 0 | 0 | 0 | 5.2496 | 0 | 0 | 0.3019 | 0 | 0 | 0
440 | 07:20 | 0 | 0 | 0 | 0 | 5.2496 | 0 | 0 | 0.3019 | 0 | 0 | 0
450 | 07:30 | 0 | 0 | 0 | 0 | 5.2496 | 0 | 0 | 0.3019 | 0 | 0 | 0
460 | 07:40 | 0 | 0 | 0 | 0 | 5.2496 | 0 | 0 | 0.3019 | 0 | 0 | 0
470 | 07:50 | 0 | 0 | 0 | 0 | 5.2496 | 0 | 0 | 0.3019 | 0 | 0 | 0
480 | 08:00 | 0 | 0 | 0 | 0 | 5.2496 | 0 | 0 | 0.3019 | 0 | 0 | 0
490 | 08:10 | 0 | 0 | 0 | 0 | 5.2496 | 0 | 0 | 0.3019 | 0 | 0 | 0
500 | 08:20 | 0 | 0 | 0 | 0 | 5.2496 | 0 | 0 | 0.3019 | 0 | 0 | 0
510 | 08:30 | 0 | 0 | 0 | 0 | 5.2496 | 0 | 0 | 0.3019 | 0 | 0 | 0
520 | 08:40 | 0 | 0 | 0 | 0 | 5.2496 | 0 | 0 | 0.3019 | 0 | 0 | 0
530 | 08:50 | 0 | 0 | 0 | 0 | 5.2496 | 0 | 0 | 0.3019 | 0 | 0 | 0
540 | 09:00 | 0 | 0 | 0 | 0 | 5.2496 | 0 | 0 | 0.3019 | 0 | 0 | 0
550 | 09:10 | 0 | 0 | 0 | 0 | 5.2496 | 0 | 0 | 0.3019 | 0 | 0 | 0
560 | 09:20 | 0 | 0 | 0 | 0 | 5.2496 | 0 | 0 | 0.3019 | 0 | 0 | 0
570 | 09:30 | 0 | 0 | 0 | 0 | 5.2496 | 0 | 0 | 0.3019 | 0 | 0 | 0
580 | 09:40 | 0 | 0 | 0 | 0 | 5.2496 | 0 | 0 | 0.3019 | 0 | 0 | 0
590 | 09:50 | 0 | 0 | 0 | 0 | 5.2496 | 0 | 0 | 0.3019 | 0 | 0 | 0
600 | 10:00 | 0 | 0 | 0 | 0 | 5.2496 | 0 | 0 | 0.3019 | 0 | 0 | 0
610 | 10:10 | 0 | 0 | 0 | 0 | 5.2496 | 0 | 0 | 0.3019 | 0 | 0 | 0
620 | 10:20 | 0 | 0 | 0 | 0 | 5.2496 | 0 | 0 | 0.3019 | 0 | 0 | 0
630 | 10:30 | 0 | 0 | 0 | 0 | 5.2496 | 0 | 0 | 0.3019 | 0 | 0 | 0
640 | 10:40 | 0 | 0 | 0 | 0 | 5.2496 | 0 | 0 | 0.3019 | 0 | 0 | 0
650 | 10:50 | 0 | 0 | 0 | 0 | 5.2496 | 0 | 0 | 0.3019 | 0 | 0 | 0
660 | 11:00 | 0 | 0 | 0 | 0 | 5.2496 | 0 | 0 | 0.3019 | 0 | 0 | 0
670 | 11:10 | 0 | 0 | 0 | 0 | 5.2496 | 0 | 0 | 0.3019 | 0 | 0 | 0
680 | 11:20 | 0 | 0 | 0 | 0 | 5.2496 | 0 | 0 | 0.3019 | 0 | 0 | 0
690 | 11:30 | 0 | 0 | 0 | 0 | 5.2496 | 0 | 0 | 0.3019 | 0 | 0 | 0
700 | 11:40 | 0 | 0 | 0 | 0 | 5.2496 | 0 | 0 | 0.3019 | 0 | 0 | 0
710 | 11:50 | 0 | 0 | 0 | 0 | 5.2496 | 0 | 0 | 0.3019 | 0 | 0 | 0
720 | 12:00 | 0 | 0 | 0 | 0 | 5.2496 | 0 | 0 | 0.3019 | 0 | 0 | 0
730 | 12:10 | 0 | 0 | 0 | 0 | 5.2496 | 0 | 0 | 0.3019 | 0 | 0 | 0
740 | 12:20 | 0 | 0 | 0 | 0 | 5.2496 | 0 | 0 | 0.3019 | 0 | 0 | 0
750 | 12:30 | 0 | 0 | 0 | 0 | 5.2496 | 0 | 0 | 0.3019 | 0 | 0 | 0
760 | 12:40 | 0 | 0 | 0 | 0 | 5.2496 | 0 | 0 | 0.3019 | 0 | 0 | 0
770 | 12:50 | 0 | 0 | 0 | 0 | 5.2496 | 0 | 0 | 0.3019 | 0 | 0 | 0
780 | 13:00 | 0 | 0 | 0 | 0 | 5.2496 | 0 | 0 | 0.3019 | 0 | 0 | 0
790 | 13:10 | 0 | 0 | 0 | 0 | 5.2496 | 0 | 0 | 0.3019 | 0 | 0 | 0
800 | 13:20 | 0 | 0 | 0 | 0 | 5.2496 | 0 | 0 | 0.3019 | 0 | 0 | 0
810 | 13:30 | 0 | 0 | 0 | 0 | 5.2496 | 0 | 0 | 0.3019 | 0 | 0 | 0
820 | 13:40 | 0 | 0 | 0 | 0 | 5.2496 | 0 | 0 | 0.3019 | 0 | 0 | 0
830 | 13:50 | 0 | 0 | 0 | 0 | 5.2496 | 0 | 0 | 0.3019 | 0 | 0 | 0
840 | 14:00 | 0 | 0 | 0 | 0 | 5.2496 | 0 | 0 | 0.3019 | 0 | 0 | 0
850 | 14:10 | 0 | 0 | 0 | 0 | 5.2496 | 0 | 0 | 0.3019 | 0 | 0 | 0
860 | 14:20 | 0 | 0 | 0 | 0 | 5.2496 | 0 | 0 | 0.3019 | 0 | 0 | 0
870 | 14:30 | 0 | 0 | 0 | 0 | 5.2496 | 0 | 0 | 0.3019 | 0 | 0 | 0
880 | 14:40 | 0 | 0 | 0 | 0 | 5.2496 | 0 | 0 | 0.3019 | 0 | 0 | 0
890 | 14:50 | 0 | 0 | 0 | 0 | 5.2496 | 0 | 0 | 0.3019 | 0 | 0 | 0
900 | 15:00 | 0 | 0 | 0 | 0 | 5.2496 | 0 | 0 | 0.3019 | 0 | 0 | 0
910 | 15:10 | 0 | 0 | 0 | 0 | 5.2496 | 0 | 0 | 0.3019 | 0 | 0 | 0
920 | 15:20 | 0 | 0 | 0 | 0 | 5.2496 | 0 | 0 | 0.3019 | 0 | 0 | 0
930 | 15:30 | 0 | 0 | 0 | 0 | 5.2496 | 0 | 0 | 0.3019 | 0 | 0 | 0
940 | 15:40 | 0 | 0 | 0 | 0 | 5.2496 | 0 | 0 | 0.3019 | 0 | 0 | 0
950 | 15:50 | 0 | 0 | 0 | 0 | 5.2496 | 0 | 0 | 0.3019 | 0 | 0 | 0
960 | 16:00 | 0 | 0 | 0 | 0 | 5.2496 | 0 | 0 | 0.3019 | 0 | 0 | 0
970 | 16:10 | 0 | 0 | 0 | 0 | 5.2496 | 0 | 0 | 0.3019 | 0 | 0 | 0
980 | 16:20 | 0 | 0 | 0 | 0 | 5.2496 | 0 | 0 | 0.3019 | 0 | 0 | 0
990 | 16:30 | 0 | 0 | 0 | 0 | 5.2496 | 0 | 0 | 0.3019 | 0 | 0 | 0
1000 | 16:40 | 0 | 0 | 0 | 0 | 5.2496 | 0 | 0 | 0.3019 | 0 | 0 | 0
1010 | 16:50 | 0 | 0 | 0 | 0 | 5.2496 | 0 | 0 | 0.3019 | 0 | 0 | 0
1020 | 17:00 | 0 | 0 | 0 | 0 | 5.2496 | 0 | 0 | 0.3019 | 0 | 0 | 0
1030 | 17:10 | 0 | 0 | 0 | 0 | 5.2496 | 0 | 0 | 0.3019 | 0 | 0 | 0
1040 | 17:20 | 0 | 0 | 0 | 0 | 5.2496 | 0 | 0 | 0.3019 | 0 | 0 | 0
1050 | 17:30 | 0 | 0 | 0 | 0 | 5.2496 | 0 | 0 | 0.3019 | 0 | 0 | 0
1060 | 17:40 | 0 | 0 | 0 | 0 | 5.2496 | 0 | 0 | 0.3019 | 0 | 0 | 0
1070 | 17:50 | 0 | 0 | 0 | 0 | 5.2496 | 0 | 0 | 0.3019 | 0 | 0 | 0
1080 | 18:00 | 0 | 0 | 0 | 0 | 5.2496 | 0 | 0 | 0.3019 | 0 | 0 | 0
1090 | 18:10 | 0 | 0 | 0 | 0 | 5.2496 | 0 | 0 | 0.3019 | 0 | 0 | 0
1100 | 18:20 | 0 | 0 | 0 | 0 | 5.2496 | 0 | 0 | 0.3019 | 0 | 0 | 0
1110 | 18:30 | 0 | 0 | 0 | 0 | 5.2496 | 0 | 0 | 0.3019 | 0 | 0 | 0
1120 | 18:40 | 0 | 0 | 0 | 0 | 5.2496 | 0 | 0 | 0.3019 | 0 | 0 | 0
1130 | 18:50 | 0 | 0 | 0 | 0 | 5.2496 | 0 | 0 | 0.3019 | 0 | 0 | 0
1140 | 19:00 | 0 | 0 | 0 | 0 | 5.2496 | 0 | 0 | 0.3019 | 0 | 0 | 0
1150 | 19:10 | 0 | 0 | 0 | 0 | 5.2496 | 0 | 0 | 0.3019 | 0 | 0 | 0
1160 | 19:20 | 0 | 0 | 0 | 0 | 5.2496 | 0 | 0 | 0.3019 | 0 | 0 | 0
1170 | 19:30 | 0 | 0 | 0 | 0 | 5.2496 | 0 | 0 | 0.3019 | 0 | 0 | 0
1180 | 19:40 | 0 | 0 | 0 | 0 | 5.2496 | 0 | 0 | 0.3019 | 0 | 0 | 0
1190 | 19:50 | 0 | 0 | 0 | 0 | 5.2496 | 0 | 0 | 0.3019 | 0 | 0 | 0
1200 | 20:00 | 0 | 0 | 0 | 0 | 5.2496 | 0 | 0 | 0.3019 | 0 | 0 | 0
1210 | 20:10 | 0 | 0 | 0 | 0 | 5.2496 | 0 | 0 | 0.3019 | 0 | 0 | 0
1220 | 20:20 | 0 | 0 | 0 | 0 | 5.2496 | 0 | 0 | 0.3019 | 0 | 0 | 0
1230 | 20:30 | 0 | 0 | 0 | 0 | 5.2496 | 0 | 0 | 0.3019 | 0 | 0 | 0
1240 | 20:40 | 0 | 0 | 0 | 0 | 5.2496 | 0 | 0 | 0.3019 | 0 | 0 | 0
1250 | 20:50 | 0 | 0 | 0 | 0 | 5.2496 | 0 | 0 | 0.3019 | 0 | 0 | 0
1260 | 21:00 | 0 | 0 | 0 | 0 | 5.2496 | 0 | 0 | 0.3019 | 0 | 0 | 0
1270 | 21:10 | 0 | 0 | 0 | 0 | 5.2496 | 0 | 0 | 0.3019 | 0 | 0 | 0
1280 | 21:20 | 0 | 0 | 0 | 0 | 5.2496 | 0 | 0 | 0.3019 | 0 | 0 | 0
1290 | 21:30 | 0 | 0 | 0 | 0 | 5.2496 | 0 | 0 | 0.3019 | 0 | 0 | 0
1300 | 21:40 | 0 | 0 | 0 | 0 | 5.2496 | 0 | 0 | 0.3019 | 0 | 0 | 0
1310 | 21:50 | 0 | 0 | 0 | 0 | 5.2496 | 0 | 0 | 0.3019 | 0 | 0 | 0
1320 | 22:00 | 0 | 0 | 0 | 0 | 5.2496 | 0 | 0 | 0.3019 | 0 | 0 | 0
1330 | 22:10 | 0 | 0 | 0 | 0 | 5.2496 | 0 | 0 | 0.3019 | 0 | 0 | 0
1340 | 22:20 | 0 | 0 | 0 | 0 | 5.2496 | 0 | 0 | 0.3019 | 0 | 0 | 0
1350 | 22:30 | 0 | 0 | 0 | 0 | 5.2496 | 0 | 0 | 0.3019 | 0 | 0 | 0
1360 | 22:40 | 0 | 0 | 0 | 0 | 5.2496 | 0 | 0 | 0.3019 | 0 | 0 | 0
1370 | 22:50 | 0 | 0 | 0 | 0 | 5.2496 | 0 | 0 | 0.3019 | 0 | 0 | 0
1380 | 23:00 | 0 | 0 | 0 | 0 | 5.2496 | 0 | 0 | 0.3019 | 0 | 0 | 0
1390 | 23:10 | 0 | 0 | 0 | 0 | 5.2496 | 0 | 0 | 0.3019 | 0 | 0 | 0
1400 | 23:20 | 0 | 0 | 0 | 0 | 5.2496 | 0 | 0 | 0.3019 | 0 | 0 | 0
1410 | 23:30 | 17.6 | 239.4 | 11 | 71.1 | 5.2512 | 0 | 0 | 0.3019 | 71.1 | 0 | -70.28
1420 | 23:40 | 50 | 680 | 109 | 705 | 5.3839 | 4 | 72.7 | 0.3065 | 632.2 | 10.32 | 3.67
1430 | 23:50 | 0 | 0 | 0 | 0 | 5.4548 | 0 | 0 | 0.3095 | 0 | 0 | 0
1440 | 24:00 | 0 | 0 | 0 | 0 | 5.4548 | 0 | 0 | 0.3095 | 0 | 0 | 0
1450 | 24:10 | 0 | 0 | 0 | 0 | 5.4548 | 0 | 0 | 0.3095 | 0 | 0 | 0
1460 | 24:20 | 0 | 0 | 0 | 0 | 5.4548 | 0 | 0 | 0.3095 | 0 | 0 | 0
1470 | 24:30 | 0 | 0 | 0 | 0 | 5.4548 | 0 | 0 | 0.3095 | 0 | 0 | 0
1480 | 24:40 | 0 | 0 | 0 | 0 | 5.4548 | 0 | 0 | 0.3095 | 0 | 0 | 0
1490 | 24:50 | 0 | 0 | 0 | 0 | 5.4549 | 0 | 0 | 0.3095 | 0 | 0 | 0
1500 | 25:00 | 0 | 0 | 0 | 0 | 5.4549 | 0 | 0 | 0.3095 | 0 | 0 | 0
1510 | 25:10 | 0 | 0 | 0 | 0 | 5.4549 | 0 | 0 | 0.3095 | 0 | 0 | 0
1520 | 25:20 | 0 | 0 | 0 | 0 | 5.4549 | 0 | 0 | 0.3095 | 0 | 0 | 0
1530 | 25:30 | 0 | 0 | 0 | 0 | 5.4549 | 0 | 0 | 0.3095 | 0 | 0 | 0
1540 | 25:40 | 0 | 0 | 0 | 0 | 5.4549 | 0 | 0 | 0.3095 | 0 | 0 | 0
1550 | 25:50 | 0 | 0 | 0 | 0 | 5.4549 | 0 | 0 | 0.3095 | 0 | 0 | 0
1560 | 26:00 | 0 | 0 | 0 | 0 | 5.4551 | 0 | 0 | 0.3095 | 0 | 0 | 0
1570 | 26:10 | 0 | 0 | 0 | 0 | 5.4551 | 0 | 0 | 0.3095 | 0 | 0 | 0
1580 | 26:20 | 0 | 0 | 0 | 0 | 5.4551 | 0 | 0 | 0.3095 | 0 | 0 | 0
1590 | 26:30 | 0 | 0 | 0 | 0 | 5.4551 | 0 | 0 | 0.3095 | 0 | 0 | 0
1600 | 26:40 | 0 | 0 | 0 | 0 | 5.4551 | 0 | 0 | 0.3095 | 0 | 0 | 0
1610 | 26:50 | 0 | 0 | 0 | 0 | 5.4551 | 0 | 0 | 0.3095 | 0 | 0 | 0
1620 | 27:00 | 0 | 0 | 0 | 0 | 5.4551 | 0 | 0 | 0.3095 | 0 | 0 | 0
1630 | 27:10 | 0 | 0 | 0 | 0 | 5.4551 | 0 | 0 | 0.3095 | 0 | 0 | 0
1640 | 27:20 | 31.2 | 424.3 | 38 | 245.8 | 5.4634 | 5 | 90.9 | 0.3108 | 154.9 | 36.99 | -42.08
1650 | 27:30 | 50 | 680 | 115 | 743.8 | 5.6325 | 20 | 363.6 | 0.3424 | 380.1 | 48.89 | 9.38
1660 | 27:40 | 50 | 680 | 117 | 756.7 | 5.8165 | 22 | 400 | 0.3778 | 356.7 | 52.86 | 11.28
1670 | 27:50 | 50 | 680 | 111 | 717.9 | 5.9984 | 19 | 345.5 | 0.4113 | 372.4 | 48.12 | 5.57
1680 | 28:00 | 50 | 680 | 127 | 821.4 | 6.1791 | 21 | 381.8 | 0.4409 | 439.6 | 46.49 | 20.79
1690 | 28:10 | 50 | 680 | 114 | 737.3 | 6.3588 | 17 | 309.1 | 0.4729 | 428.2 | 41.92 | 8.43
1700 | 28:20 | 50 | 680 | 117 | 756.7 | 6.5375 | 15 | 272.7 | 0.4963 | 484 | 36.04 | 11.28
1710 | 28:30 | 50 | 680 | 115 | 743.8 | 6.7142 | 16 | 290.9 | 0.5186 | 452.8 | 39.11 | 9.38
1720 | 28:40 | 50 | 680 | 112 | 724.4 | 6.8949 | 16 | 290.9 | 0.541 | 433.4 | 40.16 | 6.52
1730 | 28:50 | 50 | 680 | 112 | 724.4 | 7.0745 | 18 | 327.3 | 0.5645 | 397.1 | 45.18 | 6.52
1740 | 29:00 | 49.4 | 671.8 | 110 | 711.4 | 7.2544 | 11 | 200 | 0.5899 | 511.4 | 28.11 | 5.89
1750 | 29:10 | 0 | 0 | 0 | 0 | 7.3093 | 0 | 0 | 0.5944 | 0 | 0 | 0
1760 | 29:20 | 0 | 0 | 0 | 0 | 7.3093 | 0 | 0 | 0.5944 | 0 | 0 | 0
1770 | 29:30 | 0 | 0 | 0 | 0 | 7.3093 | 0 | 0 | 0.5944 | 0 | 0 | 0
1780 | 29:40 | 0 | 0 | 0 | 0 | 7.3093 | 0 | 0 | 0.5944 | 0 | 0 | 0
1790 | 29:50 | 0 | 0 | 0 | 0 | 7.3093 | 0 | 0 | 0.5944 | 0 | 0 | 0
1800 | 30:00 | 0 | 0 | 0 | 0 | 7.3093 | 0 | 0 | 0.5944 | 0 | 0 | 0
1810 | 30:10 | 0 | 0 | 0 | 0 | 7.3093 | 0 | 0 | 0.5944 | 0 | 0 | 0
1820 | 30:20 | 0 | 0 | 0 | 0 | 7.3093 | 0 | 0 | 0.5944 | 0 | 0 | 0
1830 | 30:30 | 0 | 0 | 0 | 0 | 7.3093 | 0 | 0 | 0.5944 | 0 | 0 | 0
1840 | 30:40 | 0 | 0 | 0 | 0 | 7.3093 | 0 | 0 | 0.5944 | 0 | 0 | 0
1850 | 30:50 | 0 | 0 | 0 | 0 | 7.3093 | 0 | 0 | 0.5944 | 0 | 0 | 0
1860 | 31:00 | 0 | 0 | 0 | 0 | 7.3093 | 0 | 0 | 0.5944 | 0 | 0 | 0
1870 | 31:10 | 0 | 0 | 0 | 0 | 7.3093 | 0 | 0 | 0.5944 | 0 | 0 | 0
1880 | 31:20 | 0 | 0 | 0 | 0 | 7.3093 | 0 | 0 | 0.5944 | 0 | 0 | 0
1890 | 31:30 | 0 | 0 | 0 | 0 | 7.3093 | 0 | 0 | 0.5944 | 0 | 0 | 0
1900 | 31:40 | 0 | 0 | 0 | 0 | 7.3093 | 0 | 0 | 0.5944 | 0 | 0 | 0
1910 | 31:50 | 0 | 0 | 0 | 0 | 7.3093 | 0 | 0 | 0.5944 | 0 | 0 | 0